## Feuille 1
EAN030 | m² |  | Nettoyage mécanique des façades avec projection contrôlée à sec d'abrasif.
Nettoyage mécanique d'une façade en maçonnerie en pierre à bâtir brute en mauvais état de conservation, par projection contrôlée d'un jet abrasif sec (silicate d'aluminium), en considérant un degré de complexité élevé.
Code interne |  | Désignation |  | Quantité | Unité | Prix unitaire | Prix total
mt08lim010a |  | Abrasif pour le nettoyage par jet ou à pression, constitué de particules de silicate d'aluminium. |  | 10.848 | kg | 182.97 | 1984.86
mq08lch010 |  | Équipement de jet de sable à pression. |  | 0.714 | h | 1544.35 | 1102.67
mo020 |  | Compagnon professionnel III/CP2 construction. |  | 0.824 | h | 1727.44 | 1423.41
mo112 |  | Ouvrier d'exécution I/OE2 construction. |  | 0.824 | h | 1083.13 | 892.5
|  | Frais de chantier des unités d'ouvrage |  | 2 | % | 5403.44 | 108.07
[6 empty] | Montant total HT: | 5511.51