## Feuille 1
EAN030 | m² |  | Nettoyage mécanique des façades avec projection contrôlée à sec d'abrasif.
Nettoyage mécanique d'une façade en maçonnerie en pierre à bâtir brute en bon état de conservation, par projection contrôlée d'un jet abrasif sec (verre granulé), en considérant un degré de complexité élevé.
Code interne |  | Désignation |  | Quantité | Unité | Prix unitaire | Prix total
mt08lim010b |  | Abrasif pour le nettoyage par jet ou à pression, constitué de particules de verre granulé. |  | 7.232 | kg | 204.08 | 1475.91
mq08lch010 |  | Équipement de jet de sable à pression. |  | 0.476 | h | 1544.35 | 735.11
mo020 |  | Compagnon professionnel III/CP2 construction. |  | 0.549 | h | 1727.44 | 948.36
mo112 |  | Ouvrier d'exécution I/OE2 construction. |  | 0.549 | h | 1083.13 | 594.64
|  | Frais de chantier des unités d'ouvrage |  | 2 | % | 3754.02 | 75.08
[6 empty] | Montant total HT: | 3829.1