## Feuille 1
EAN030 | m² |  | Nettoyage mécanique des façades avec projection contrôlée à sec d'abrasif.
Nettoyage mécanique d'une façade en maçonnerie en pierre à bâtir brute en mauvais état de conservation, par projection contrôlée d'un jet abrasif sec (grenaille végétale), en considérant un degré de complexité moyen.
Code interne |  | Désignation |  | Quantité | Unité | Prix unitaire | Prix total
mt08lim010d |  | Abrasif pour le nettoyage par jet ou à pression, constitué de particules de grenaille végétale. |  | 9.888 | kg | 387.05 | 3827.15
mq08lch010 |  | Équipement de jet de sable à pression. |  | 0.651 | h | 1544.35 | 1005.37
mo020 |  | Compagnon professionnel III/CP2 construction. |  | 0.751 | h | 1727.44 | 1297.31
mo112 |  | Ouvrier d'exécution I/OE2 construction. |  | 0.751 | h | 1083.13 | 813.43
|  | Frais de chantier des unités d'ouvrage |  | 2 | % | 6943.26 | 138.87
[6 empty] | Montant total HT: | 7082.13