## Feuille 1
EAN030 | m² |  | Nettoyage mécanique des façades avec projection contrôlée à sec d'abrasif.
Nettoyage mécanique d'une façade en maçonnerie en pierre à bâtir brute en état de conservation moyen, par projection contrôlée d'un jet abrasif sec (pierre ponce), en considérant un degré de complexité bas.
Code interne |  | Désignation |  | Quantité | Unité | Prix unitaire | Prix total
mt08lim010e |  | Abrasif pour le nettoyage par jet ou à pression, constitué de particules de pierre ponce. |  | 7.44 | kg | 675.57 | 5026.24
mq08lch010 |  | Équipement de jet de sable à pression. |  | 0.49 | h | 1544.35 | 756.73
mo020 |  | Compagnon professionnel III/CP2 construction. |  | 0.565 | h | 1727.44 | 976
mo112 |  | Ouvrier d'exécution I/OE2 construction. |  | 0.565 | h | 1083.13 | 611.97
|  | Frais de chantier des unités d'ouvrage |  | 2 | % | 7370.94 | 147.42
[6 empty] | Montant total HT: | 7518.36