## Feuille 1
EAN030 | m² |  | Nettoyage mécanique des façades avec projection contrôlée à sec d'abrasif.
Nettoyage mécanique d'une façade en maçonnerie en pierre à bâtir brute en mauvais état de conservation, par projection contrôlée d'un jet abrasif sec (pierre ponce), en considérant un degré de complexité bas.
Code interne |  | Désignation |  | Quantité | Unité | Prix unitaire | Prix total
mt08lim010e |  | Abrasif pour le nettoyage par jet ou à pression, constitué de particules de pierre ponce. |  | 8.928 | kg | 675.57 | 6031.49
mq08lch010 |  | Équipement de jet de sable à pression. |  | 0.588 | h | 1544.35 | 908.08
mo020 |  | Compagnon professionnel III/CP2 construction. |  | 0.678 | h | 1727.44 | 1171.2
mo112 |  | Ouvrier d'exécution I/OE2 construction. |  | 0.678 | h | 1083.13 | 734.36
|  | Frais de chantier des unités d'ouvrage |  | 2 | % | 8845.13 | 176.9
[6 empty] | Montant total HT: | 9022.03