## Feuille 1
EAN030 | m² |  | Nettoyage mécanique des façades avec projection contrôlée à sec d'abrasif.
Nettoyage mécanique d'une façade en maçonnerie en pierre de taille en bon état de conservation, par projection contrôlée d'un jet abrasif sec (silicate d'aluminium), en considérant un degré de complexité moyen.
Code interne |  | Désignation |  | Quantité | Unité | Prix unitaire | Prix total
mt08lim010a |  | Abrasif pour le nettoyage par jet ou à pression, constitué de particules de silicate d'aluminium. |  | 6.592 | kg | 182.97 | 1206.14
mq08lch010 |  | Équipement de jet de sable à pression. |  | 0.451 | h | 1544.35 | 696.5
mo020 |  | Compagnon professionnel III/CP2 construction. |  | 0.521 | h | 1727.44 | 900
mo112 |  | Ouvrier d'exécution I/OE2 construction. |  | 0.521 | h | 1083.13 | 564.31
|  | Frais de chantier des unités d'ouvrage |  | 2 | % | 3366.95 | 67.34
[6 empty] | Montant total HT: | 3434.29