## Feuille 1
EAN030 | m² |  | Nettoyage mécanique des façades avec projection contrôlée à sec d'abrasif.
Nettoyage mécanique d'une façade en maçonnerie en pierre de taille en mauvais état de conservation, par projection contrôlée d'un jet abrasif sec (microsphères de verre), en considérant un degré de complexité moyen.
Code interne |  | Désignation |  | Quantité | Unité | Prix unitaire | Prix total
mt08lim010c |  | Abrasif pour le nettoyage par jet ou à pression, constitué de particules de microsphères de verre. |  | 9.888 | kg | 471.49 | 4662.09
mq08lch010 |  | Équipement de jet de sable à pression. |  | 0.677 | h | 1544.35 | 1045.52
mo020 |  | Compagnon professionnel III/CP2 construction. |  | 0.781 | h | 1727.44 | 1349.13
mo112 |  | Ouvrier d'exécution I/OE2 construction. |  | 0.781 | h | 1083.13 | 845.92
|  | Frais de chantier des unités d'ouvrage |  | 2 | % | 7902.66 | 158.05
[6 empty] | Montant total HT: | 8060.71