## Feuille 1
EAN030 | m² |  | Nettoyage mécanique des façades avec projection contrôlée à sec d'abrasif.
Nettoyage mécanique d'une façade en maçonnerie en pierre de taille en bon état de conservation, par projection contrôlée d'un jet abrasif sec (pierre ponce), en considérant un degré de complexité bas.
Code interne |  | Désignation |  | Quantité | Unité | Prix unitaire | Prix total
mt08lim010e |  | Abrasif pour le nettoyage par jet ou à pression, constitué de particules de pierre ponce. |  | 5.952 | kg | 675.57 | 4020.99
mq08lch010 |  | Équipement de jet de sable à pression. |  | 0.408 | h | 1544.35 | 630.09
mo020 |  | Compagnon professionnel III/CP2 construction. |  | 0.47 | h | 1727.44 | 811.9
mo112 |  | Ouvrier d'exécution I/OE2 construction. |  | 0.47 | h | 1083.13 | 509.07
|  | Frais de chantier des unités d'ouvrage |  | 2 | % | 5972.05 | 119.44
[6 empty] | Montant total HT: | 6091.49