## Feuille 1
EAP050 | m² |  | Préparation d'une surface métallique par projection à sec d'un matériau abrasif.
Préparation d'une surface métallique par projection à sec d'un matériau abrasif constitué de particules de silicate d'aluminium, jusqu'à atteindre un degré de préparation Sa3 selon NF EN ISO 8501-1, en supprimant toute la couche de laminage, l'oxyde visible et les particule étrangères au support, jusqu'à ce que la totalité de la surface soit propre et blanche et nettoyage postérieur avec un aspirateur à poussière, air comprimé propre et sec ou brosse propre.
Code interne |  | Désignation |  | Quantité | Unité | Prix unitaire | Prix total
mt08lim010a |  | Abrasif pour le nettoyage par jet ou à pression, constitué de particules de silicate d'aluminium. |  | 2 | kg | 182.97 | 365.94
mq08lch010 |  | Équipement de jet de sable à pression. |  | 0.209 | h | 1544.35 | 322.77
mq08gel010k |  | Groupe électrogène insonorisé, triphasé, de 45 kVA de puissance. |  | 0.209 | h | 2595.16 | 542.39
mo112 |  | Ouvrier d'exécution I/OE2 construction. |  | 0.226 | h | 1083.13 | 244.79
mo113 |  | Ouvrier d'exécution I/OE1 construction. |  | 0.226 | h | 1065.7 | 240.85
|  | Frais de chantier des unités d'ouvrage |  | 2 | % | 1716.74 | 34.33
[6 empty] | Montant total HT: | 1751.07