## Feuille 1
ECD120 | m | Démolition d'un appui de fenêtre.
Retrait d'un appui de fenêtre métallique situé entre les jambages de la baie couvrant les rebords et piquage du matériau de fixation collé sur sa surface, avec des moyens manuels et récupération du matériau pour sa réutilisation postérieure, sans détériorer les éléments constructifs contigus, et chargement manuel dans le camion ou la benne.
Code interne |  |  | Désignation | Quantité | Unité | Prix unitaire | Prix total
mq06hor010 |  |  | Bétonnière électrique avec une capacité de gâchage de 160 l. | 0.017 | h | 1663.34 | 28.28
mo020 |  |  | Compagnon professionnel III/CP2 construction. | 0.257 | h | 1727.44 | 443.95
mo113 |  |  | Ouvrier d'exécution I/OE1 construction. | 0.257 | h | 1065.7 | 273.88
|  |  | Frais de chantier des unités d'ouvrage | 2 | % | 746.11 | 14.92
[6 empty] | Montant total HT: | 761.03