## Feuille 1
ECD120 | m | Démolition d'un appui de fenêtre.
Retrait d'un appui de fenêtre en béton polymère situé entre les jambages de la baie couvrant les rebords et piquage du matériau de fixation collé sur sa surface, avec des moyens manuels et récupération, entassement et mise en place du matériau au même emplacement, sans détériorer les éléments constructifs contigus, et chargement manuel dans le camion ou la benne.
Code interne |  |  | Désignation | Quantité | Unité | Prix unitaire | Prix total
mt08aaa010a |  |  | Eau. | 0.006 | m³ | 1088.23 | 6.53
mt01arg005a |  |  | Sable de carrière, pour mortier confectionné sur le chantier. | 0.006 | t | 11771.8 | 70.63
mt08cem000a |  |  | Ciment gris en sacs. | 1.52 | kg | 79.08 | 120.2
mt08adt010 |  |  | Adjuvant hydrofuge pour imperméabilisation des mortiers ou des bétons. | 0.03 | kg | 870.59 | 26.12
mt20wwa040 |  |  | Mortier-colle flexible et de grande adhérence, C2 S2, selon NF EN 12004. | 1.08 | kg | 425.72 | 459.78
mt20wwa035 |  |  | Cartouche de 250 cm³ d' apprêt pour mastics. | 0.022 | U | 4555.16 | 100.21
mt20wwa030 |  |  | Cartouche de 310 cm³ de mastic de polyuréthane imperméable. | 0.043 | U | 6232.48 | 268
mq06hor010 |  |  | Bétonnière électrique avec une capacité de gâchage de 160 l. | 0.017 | h | 1663.34 | 28.28
mo020 |  |  | Compagnon professionnel III/CP2 construction. | 0.556 | h | 1727.44 | 960.46
mo113 |  |  | Ouvrier d'exécution I/OE1 construction. | 0.29 | h | 1065.7 | 309.05
|  |  | Frais de chantier des unités d'ouvrage | 2 | % | 2349.26 | 46.99
[6 empty] | Montant total HT: | 2396.25