## Feuille 1
ECF010 | m | Pièce de finition de façade en acier galvanisé.
Pièce de finition de façade en tôle pliée d'acier galvanisé, épaisseur 0,8 mm, développement 200 mm et 4 plis; mise en place avec adhésif bitumineux d'application à froid, et scellement des joints entre pièces et, s'il y a lieu, des assemblages avec les murs avec mastic adhésif monocomposant.
Code interne |  |  | Désignation | Quantité | Unité | Prix unitaire | Prix total
mt20wwr010 |  |  | Adhésif bitumineux d'application à froid, pour tôles métalliques. | 0.2 | kg | 5176.71 | 1035.34
mt20rca010bg |  |  | Pièce de finition de façade en tôle pliée d'acier galvanisé, épaisseur 0,8 mm, développement 200 mm et 4 plis. | 1 | m | 4895.74 | 4895.74
mt22www010d |  |  | Cartouche de 290 ml de mastic adhésif monocomposant, neutre, super-élastique, à base de polymère MS, couleur transparente, avec résistance aux intempéries et aux rayons UV et élongation jusqu'à rupture 750%. | 0.2 | U | 4504.08 | 900.82
mo018 |  |  | Compagnon professionnel III/CP2 menuisier PVC et métal. | 0.132 | h | 1750.08 | 231.01
mo059 |  |  | Ouvrier professionnel II/OP menuisier PVC et métal. | 0.132 | h | 1109.65 | 146.47
|  |  | Frais de chantier des unités d'ouvrage | 2 | % | 7209.38 | 144.19
Coût d'entretien décennal: 597,11F CFA les 10 premières années. | [5 empty] | Montant total HT: | 7353.57