## Feuille 1
ECF010 | m | Pièce de finition de façade en acier galvanisé.
Pièce de finition de façade en tôle pliée d'acier galvanisé, épaisseur 1 mm, développement 500 mm et 4 plis; fixation avec des vis autoforeuses en acier galvanisé, et scellement des joints entre pièces et, s'il y a lieu, des assemblages avec les murs avec mastic adhésif monocomposant.
Code interne |  |  | Désignation | Quantité | Unité | Prix unitaire | Prix total
mt12www050 |  |  | Vis autoforeuse d'acier galvanisé. | 2 | U | 42.57 | 85.14
mt20rca010cs |  |  | Pièce de finition de façade en tôle pliée d'acier galvanisé, épaisseur 1 mm, développement 500 mm et 4 plis. | 1 | m | 7637.35 | 7637.35
mt22www010d |  |  | Cartouche de 290 ml de mastic adhésif monocomposant, neutre, super-élastique, à base de polymère MS, couleur transparente, avec résistance aux intempéries et aux rayons UV et élongation jusqu'à rupture 750%. | 0.2 | U | 4504.08 | 900.82
mo018 |  |  | Compagnon professionnel III/CP2 menuisier PVC et métal. | 0.132 | h | 1750.08 | 231.01
mo059 |  |  | Ouvrier professionnel II/OP menuisier PVC et métal. | 0.132 | h | 1109.65 | 146.47
|  |  | Frais de chantier des unités d'ouvrage | 2 | % | 9000.79 | 180.02
Coût d'entretien décennal: 745,48F CFA les 10 premières années. | [5 empty] | Montant total HT: | 9180.81