## Feuille 1
ECG050 | U | Gargouille préfabriquée en béton.
Gargouille préfabriquée en béton, de couleur blanche, de 160x310x70 mm et base rectangulaire; mise en place avec du mortier-colle flexible et de grande adhérence, C2 S2; et réalisation et imperméabilisation du joint périphérique avec mastic de polyuréthane, application préalable de l'apprêt.
Code interne |  | Désignation | Quantité | Unité | Prix unitaire | Prix total
mt20wwa040 |  | Mortier-colle flexible et de grande adhérence, C2 S2, selon NF EN 12004. | 0.3 | kg | 425.72 | 127.72
mt20gpa010e |  | Gargouille préfabriquée en béton, de couleur blanche, de 160x310x70 mm et base rectangulaire. | 1 | U | 4028.13 | 4028.13
mt20wwa035 |  | Cartouche de 250 cm³ d' apprêt pour mastics. | 0.016 | U | 4555.16 | 72.88
mt20wwa030 |  | Cartouche de 310 cm³ de mastic de polyuréthane imperméable. | 0.032 | U | 6232.48 | 199.44
mo020 |  | Compagnon professionnel III/CP2 construction. | 0.132 | h | 1727.44 | 228.02
mo113 |  | Ouvrier d'exécution I/OE1 construction. | 0.132 | h | 1065.7 | 140.67
|  | Frais de chantier des unités d'ouvrage | 2 | % | 4796.86 | 95.94
Coût d'entretien décennal: 684,99F CFA les 10 premières années. |  |  |  |  | Montant total HT: | 4892.8