## Feuille 1
ECH030 | m |  | Habillage d'une baie de façade, préfabriqué en béton.
Habillage d'une baie de façade, préfabriqué en béton, couleur à choisir, en pièces de 100x40 mm, avec ancrage métallique en acier inoxydable sur sa face inférieure; placé avec du mortier de ciment, confectionné sur chantier, avec adjuvant hydrofuge, dosage 1:4; et jointement entre pièces et des assemblages avec les murs avec du mortier de joints spécial pour préfabriqués en béton.
Code interne |  | Désignation |  | Quantité | Unité | Prix unitaire | Prix total
mt08aaa010a |  | Eau. |  | 0.006 | m³ | 1088.23 | 6.53
mt01arg005a |  | Sable de carrière, pour mortier confectionné sur le chantier. |  | 0.015 | t | 11771.8 | 176.58
mt08cem000a |  | Ciment gris en sacs. |  | 3.8 | kg | 79.08 | 300.5
mt08adt010 |  | Adjuvant hydrofuge pour imperméabilisation des mortiers ou des bétons. |  | 0.076 | kg | 870.59 | 66.16
mt20rhp010p |  | Habillage d'une baie de façade, préfabriqué en béton, couleur à choisir, en pièces de 100x40 mm, avec ancrage métallique en acier inoxydable sur sa face inférieure. |  | 1.1 | m | 9360.65 | 10296.7
mt09mcr235 |  | Mortier de jointoiement pour préfabriqués en béton et en pierre artificielle, constitué de ciment, granulats, pigments et additifs spéciaux. |  | 0.165 | kg | 1791.96 | 295.67
mq06hor010 |  | Bétonnière électrique avec une capacité de gâchage de 160 l. |  | 0.008 | h | 1663.34 | 13.31
mo020 |  | Compagnon professionnel III/CP2 construction. |  | 0.424 | h | 1727.44 | 732.43
mo113 |  | Ouvrier d'exécution I/OE1 construction. |  | 0.53 | h | 1065.7 | 564.82
|  | Frais de chantier des unités d'ouvrage |  | 2 | % | 12452.7 | 249.05
Coût d'entretien décennal: 889,12F CFA les 10 premières années. | [5 empty] | Montant total HT: | 12701.8