## Feuille 1
ECH020 | m |  | Habillage d'une baie de façade, en béton polymère.
Habillage d'une baie de façade, en béton polymère à surface polie, qui inclut jambage et moulure, couleur à choisir, de 150x150x20 mm, avec console, ancrage métallique en acier inoxydable et grave adhérée à la surface sur sa face inférieure; mise en place avec du mortier-colle flexible et de grande adhérence, C2 S2 sur une couche de régularisation de mortier de ciment, confectionné sur chantier, avec adjuvant hydrofuge, dosage 1:3, sur lequel on introduit les ancrages métalliques; et scellement des joints entre pièces et des assemblages avec les murs, avec mastic de polyuréthane, application préalable de l'apprêt.
Code interne |  | Désignation |  | Quantité | Unité | Prix unitaire | Prix total
mt08aaa010a |  | Eau. |  | 0.006 | m³ | 1088.23 | 6.53
mt01arg005a |  | Sable de carrière, pour mortier confectionné sur le chantier. |  | 0.009 | t | 11771.8 | 105.95
mt08cem000a |  | Ciment gris en sacs. |  | 2.7 | kg | 79.08 | 213.52
mt08adt010 |  | Adjuvant hydrofuge pour imperméabilisation des mortiers ou des bétons. |  | 0.054 | kg | 870.59 | 47.01
mt20wwa040 |  | Mortier-colle flexible et de grande adhérence, C2 S2, selon NF EN 12004. |  | 3.6 | kg | 425.72 | 1532.59
mt20rhl010g |  | Habillage d'une baie de façade, en béton polymère à surface polie, qui inclut jambage et moulure, couleur à choisir, de 150x150x20 mm, avec console, ancrage métallique en acier inoxydable et grave adhérée à la surface sur sa face inférieure, fourni en pièces jusqu'à 2,5 m de longueur. |  | 1.1 | m | 20366.3 | 22402.9
mt20wwa025 |  | Profil en mousse de polyéthylène, de 6 mm de diamètre, pour remplissage des joints. |  | 3 | m | 332.06 | 996.18
mt20wwa035 |  | Cartouche de 250 cm³ d' apprêt pour mastics. |  | 0.063 | U | 4555.16 | 286.98
mt20wwa030 |  | Cartouche de 310 cm³ de mastic de polyuréthane imperméable. |  | 0.126 | U | 6232.48 | 785.29
mq06hor010 |  | Bétonnière électrique avec une capacité de gâchage de 160 l. |  | 0.006 | h | 1663.34 | 9.98
mo020 |  | Compagnon professionnel III/CP2 construction. |  | 0.397 | h | 1727.44 | 685.79
mo113 |  | Ouvrier d'exécution I/OE1 construction. |  | 0.461 | h | 1065.7 | 491.29
|  | Frais de chantier des unités d'ouvrage |  | 2 | % | 27564 | 551.28
Coût d'entretien décennal: 1.968,07F CFA les 10 premières années. | [5 empty] | Montant total HT: | 28115.3