## Feuille 1
ECR030 | m | Corniche de façade, en polystyrène expansé.
Corniche de façade, en polystyrène expansé, avec recouvrement de mortier acrylique, de 100x340 mm; placée avec du mortier adhésif; et scellement des joints entre pièces et des assemblages avec les murs avec un adhésif à base de polyuréthane. Comprend les pointes métalliques pour la fixation provisoire des pièces à surface support. Le prix ne comprend pas le revêtement.
Code interne |  | Désignation | Quantité | Unité | Prix unitaire | Prix total
mt28bau010a |  | Mortier adhésif, composé de ciment, liants organiques, granulat de 0,6 mm de taille maximale et additifs, pour adhérer et renforcer les panneaux isolants, et comme couche de base, préalablement mélangé avec de l'eau. | 1.1 | kg | 1065.4 | 1171.94
mt20mhe010b |  | Corniche de façade, en polystyrène expansé, avec recouvrement de mortier acrylique, de 100x340 mm, fournie en pièces jusqu'à 1,22 m de longueur. | 1.05 | m | 28261.9 | 29675
mt20wwa031 |  | Cartouche de 310 cm³ d' adhésif à base de polyuréthane, imperméable. | 0.25 | U | 14956.9 | 3739.21
mt08var070 |  | Pointes métalliques à tête large. | 0.2 | kg | 5731.36 | 1146.27
mt28mop310ma |  | Mortier acrylique, couleur blanche, composé de résines acryliques, pigments minéraux et additifs organiques et inorganiques, antimoisissure, perméable à la vapeur d'eau et avec résistance au vieillissement, à la contamination urbaine et aux rayons UV, pour revêtement dans les parements extérieurs. | 0.1 | kg | 2563.56 | 256.36
mo020 |  | Compagnon professionnel III/CP2 construction. | 0.265 | h | 1727.44 | 457.77
mo113 |  | Ouvrier d'exécution I/OE1 construction. | 0.53 | h | 1065.7 | 564.82
|  | Frais de chantier des unités d'ouvrage | 2 | % | 37011.4 | 740.23
Coût d'entretien décennal: 3.775,16F CFA les 10 premières années. |  |  |  |  | Montant total HT: | 37751.6