## Feuille 1
ECR030 | m | Corniche de façade, en polystyrène expansé.
Corniche de façade, en polystyrène expansé, avec recouvrement de mortier acrylique, de 100x340 mm; fixée avec cheville à expansion en T et clou en plastique; et scellement des joints entre pièces et des assemblages avec les murs avec un adhésif à base de polyuréthane. Le prix ne comprend pas le revêtement.
Code interne |  | Désignation | Quantité | Unité | Prix unitaire | Prix total
mt20mhe020a |  | Cheville à expansion en T et clou en plastique. | 1.6 | U | 214.73 | 343.57
mt20mhe010b |  | Corniche de façade, en polystyrène expansé, avec recouvrement de mortier acrylique, de 100x340 mm, fournie en pièces jusqu'à 1,22 m de longueur. | 1.05 | m | 28261.9 | 29675
mt20wwa031 |  | Cartouche de 310 cm³ d' adhésif à base de polyuréthane, imperméable. | 0.25 | U | 14956.9 | 3739.21
mt28mop310ma |  | Mortier acrylique, couleur blanche, composé de résines acryliques, pigments minéraux et additifs organiques et inorganiques, antimoisissure, perméable à la vapeur d'eau et avec résistance au vieillissement, à la contamination urbaine et aux rayons UV, pour revêtement dans les parements extérieurs. | 0.1 | kg | 2563.56 | 256.36
mo020 |  | Compagnon professionnel III/CP2 construction. | 0.331 | h | 1727.44 | 571.78
mo113 |  | Ouvrier d'exécution I/OE1 construction. | 0.662 | h | 1065.7 | 705.49
|  | Frais de chantier des unités d'ouvrage | 2 | % | 35291.4 | 705.83
Coût d'entretien décennal: 3.599,73F CFA les 10 premières années. |  |  |  |  | Montant total HT: | 35997.3