## Feuille 1
ECR030 | m | Corniche de façade, en polystyrène expansé.
Corniche de façade, en polystyrène expansé, avec recouvrement de mortier acrylique, de 100x340 mm; fixée avec ancrage chimique composé de résine et tige filetée en acier inoxydable A4-70, avec écrou et rondelle, de 10 mm de diamètre; et scellement des joints entre pièces et des assemblages avec les murs avec un adhésif à base de polyuréthane. Le prix ne comprend pas le revêtement.
Code interne |  |  | Désignation | Quantité | Unité | Prix unitaire | Prix total
mt26aaq010e |  |  | Ancrage chimique composé de résine et tige filetée en acier inoxydable A4-70, selon NF EN ISO 3506-1; avec écrou et rondelle, de 10 mm de diamètre. | 1.6 | U | 3824.48 | 6119.17
mt20mhe010b |  |  | Corniche de façade, en polystyrène expansé, avec recouvrement de mortier acrylique, de 100x340 mm, fournie en pièces jusqu'à 1,22 m de longueur. | 1.05 | m | 28210.5 | 29621.1
mt20wwa031 |  |  | Cartouche de 310 cm³ d' adhésif à base de polyuréthane, imperméable. | 0.25 | U | 15605.7 | 3901.42
mt28mop310hga |  |  | Mortier acrylique, couleur blanche, composé de résines acryliques, pigments minéraux et additifs organiques et inorganiques, antimoisissure, perméable à la vapeur d'eau et avec résistance au vieillissement, à la contamination urbaine et aux rayons UV, pour revêtement dans les parements extérieurs. | 0.1 | kg | 2598.47 | 259.85
mo020 |  |  | Compagnon professionnel III/CP2 construction. | 0.331 | h | 1848.62 | 611.89
mo113 |  |  | Ouvrier d'exécution I/OE1 construction. | 0.662 | h | 1140.41 | 754.95
|  |  | Frais de chantier des unités d'ouvrage | 2 | % | 41268.3 | 825.37
Coût d'entretien décennal: 4.209,37F CFA les 10 premières années. | [5 empty] | Montant total HT: | 42093.7