## Feuille 1
EEM100 | m² |  | Imperméabilisation d'un mur de maçonnerie en contact avec le terrain, par sa face intérieure, avec du mortier hydrofuge.
Imperméabilisation d'un mur de maçonnerie en briques en terre cuite en contact avec le terrain, par sa face intérieure, avec du mortier monocomposant, couleur blanche, composé de ciment à haute résistance, granulats sélectionnés, additifs spéciaux et résines, appliqué en couche successives, de 5 mm d'épaisseur totale.
Code interne |  | Désignation |  | Quantité | Unité | Prix unitaire | Prix total
mt15igp010e |  | Mortier monocomposant, couleur blanche, composé de ciment à haute résistance, granulats sélectionnés, additifs spéciaux et résines, type CR CSIV, W2, selon NF EN 998-1. |  | 8 | kg | 837.78 | 6702.24
mo032 |  | Compagnon professionnel III/CP2 poseur de produits imperméabilisants. |  | 0.126 | h | 1727.44 | 217.66
mo070 |  | Ouvrier professionnel II/OP poseur de produits imperméabilisants. |  | 0.063 | h | 1107.54 | 69.78
|  | Frais de chantier des unités d'ouvrage |  | 2 | % | 6989.68 | 139.79
Coût d'entretien décennal: 356,47F CFA les 10 premières années. | [5 empty] | Montant total HT: | 7129.47