## Feuille 1
EFV010 | m² |  | Volet roulant à lames.
Volet roulant à lames renforcées avec double crochet en PVC de 50 mm de hauteur, couleur blanche, enfilées sur des anneaux en tôle ou avec un fil en acier galvanisé, équipé d'un axe, de disques de coupe, de capsules et de tous ses accessoires, à actionnement manuel par cardan et manivelle, dans un coffre de volet déjà réalisé.
Code interne |  | Désignation |  | Quantité | Unité | Prix unitaire | Prix total
mt24per020a |  | Volet roulant à lames renforcées avec double crochet en PVC de 50 mm de hauteur, couleur blanche, équipé d'un axe, de disques, de capsules et de tous ses accessoires, selon NF EN 13659. |  | 1.05 | m² | 25066.2 | 26319.5
mt24per005b |  | Kit de manivelle et cardan, avec accessoires et appareillage pour actionnement manuel du volet roulant. |  | 1 | U | 68114.6 | 68114.6
mo011 |  | Compagnon professionnel III/CP2 monteur. |  | 0.164 | h | 1775.06 | 291.11
mo080 |  | Ouvrier professionnel II/OP monteur. |  | 0.164 | h | 1107.54 | 181.64
|  | Frais de chantier des unités d'ouvrage |  | 2 | % | 94906.8 | 1898.14
Coût d'entretien décennal: 24.201,23F CFA les 10 premières années. | [5 empty] | Montant total HT: | 96804.9