## Feuille 1
EFV010 | m² |  | Volet roulant à lames.
Volet roulant à lames en aluminium injecté de 33 mm de hauteur, imitation bois, équipé d'un axe, de disques de coupe, de capsules et de tous ses accessoires, à actionnement manuel par cardan et manivelle, dans un coffre de volet déjà réalisé.
Code interne |  | Désignation |  | Quantité | Unité | Prix unitaire | Prix total
mt25per010c |  | Volet roulant à lames en aluminium injecté, de 33 mm de hauteur, imitation bois, équipé d'un axe, de disques, de capsules et de tous ses accessoires, selon NF EN 13659. |  | 1.05 | m² | 39625.7 | 41606.9
mt24per005b |  | Kit de manivelle et cardan, avec accessoires et appareillage pour actionnement manuel du volet roulant. |  | 1 | U | 68114.6 | 68114.6
mo011 |  | Compagnon professionnel III/CP2 monteur. |  | 0.171 | h | 1775.06 | 303.54
mo080 |  | Ouvrier professionnel II/OP monteur. |  | 0.171 | h | 1107.54 | 189.39
|  | Frais de chantier des unités d'ouvrage |  | 2 | % | 110214 | 2204.29
Coût d'entretien décennal: 28.104,68F CFA les 10 premières années. | [5 empty] | Montant total HT: | 112419