## Feuille 1
EFV010 | m² |  | Volet roulant à lames.
Volet roulant à lames de sécurité en aluminium extrudé de 50 mm de hauteur, couleur à choisir, équipé d'un axe, de disques de coupe, de capsules et de tous ses accessoires, à actionnement automatique par moteur électrique, dans un coffre de volet déjà réalisé.
Code interne |  | Désignation |  | Quantité | Unité | Prix unitaire | Prix total
mt25per020b |  | Volet roulant à lames de sécurité en aluminium extrudé, de 50 mm de hauteur, couleur à choisir, équipé d'un axe, de disques, de capsules et de tous ses accessoires, selon NF EN 13659. |  | 1.05 | m² | 96697.1 | 101532
mt24per005c |  | Kit de moteur électrique, avec accessoires et appareillage pour actionnement automatique du volet roulant. |  | 1 | U | 85143.2 | 85143.2
mo011 |  | Compagnon professionnel III/CP2 monteur. |  | 0.177 | h | 1775.06 | 314.19
mo080 |  | Ouvrier professionnel II/OP monteur. |  | 0.177 | h | 1107.54 | 196.03
mo003 |  | Compagnon professionnel III/CP2 électricien. |  | 0.197 | h | 1775.06 | 349.69
|  | Frais de chantier des unités d'ouvrage |  | 2 | % | 187535 | 3750.7
Coût d'entretien décennal: 47.821,46F CFA les 10 premières années. | [5 empty] | Montant total HT: | 191286