## Feuille 1
EGB020 | U | Pilastre.
Pilier de pierre grossière pour balustrade de section carrée de 25x25x100 cm, avec arrêt en forme de pyramide.
Code interne |  |  | Désignation | Quantité | Unité | Prix unitaire | Prix total
mt20bhp045d |  |  | Poteau carré en pierre tuffeau pour balustrade, 25x25x100 cm, base comprise. | 1 | U | 26351.8 | 26351.8
mt20bhp065de |  |  | Arrêt pyramidal en pierre tuffeau pour pilier de balustrade, 30x30x40 cm. | 1 | U | 9519.01 | 9519.01
mt08aaa010a |  |  | Eau. | 0.006 | m³ | 1088.23 | 6.53
mt01arg005a |  |  | Sable de carrière, pour mortier confectionné sur le chantier. | 0.002 | t | 11771.8 | 23.54
mt08cem041a |  |  | Ciment blanc en sacs. | 0.25 | kg | 112.29 | 28.07
mt08cal011a |  |  | Chaux aérienne hydratée, type CL 90-S, selon NF EN 459-1, en sacs. | 0.25 | kg | 316.68 | 79.17
mq06hor010 |  |  | Bétonnière électrique avec une capacité de gâchage de 160 l. | 0.006 | h | 1663.34 | 9.98
mo020 |  |  | Compagnon professionnel III/CP2 construction. | 0.262 | h | 1727.44 | 452.59
mo113 |  |  | Ouvrier d'exécution I/OE1 construction. | 0.273 | h | 1065.7 | 290.94
|  |  | Frais de chantier des unités d'ouvrage | 2 | % | 36761.7 | 735.23
Coût d'entretien décennal: 5.249,56F CFA les 10 premières années. | [5 empty] | Montant total HT: | 37496.9