## Feuille 1
EGB020 | U | Pilastre.
Pilier de pierre grossière finition rustique pour balustrade de section carrée de 25x25x90 cm, avec arrêt en forme de coupe jardinière.
Code interne |  | Désignation | Quantité | Unité | Prix unitaire | Prix total
mt20bhp045g |  | Poteau carré en pierre tuffeau finition rustique pour balustrade, 25x25x90 cm, base comprise. | 1 | U | 31886.1 | 31886.1
mt20bhp065jf |  | Arrêt coupe jardinière en pierre tuffeau finition rustique pour pilier de balustrade, 27x27x20 cm. | 1 | U | 7237.17 | 7237.17
mt08aaa010a |  | Eau. | 0.006 | m³ | 1088.23 | 6.53
mt01arg005a |  | Sable de carrière, pour mortier confectionné sur le chantier. | 0.002 | t | 11771.8 | 23.54
mt08cem041a |  | Ciment blanc en sacs. | 0.25 | kg | 112.29 | 28.07
mt08cal011a |  | Chaux aérienne hydratée, type CL 90-S, selon NF EN 459-1, en sacs. | 0.25 | kg | 316.68 | 79.17
mq06hor010 |  | Bétonnière électrique avec une capacité de gâchage de 160 l. | 0.006 | h | 1663.34 | 9.98
mo020 |  | Compagnon professionnel III/CP2 construction. | 0.262 | h | 1727.44 | 452.59
mo113 |  | Ouvrier d'exécution I/OE1 construction. | 0.273 | h | 1065.7 | 290.94
|  | Frais de chantier des unités d'ouvrage | 2 | % | 40014.1 | 800.28
Coût d'entretien décennal: 5.714,02F CFA les 10 premières années. |  |  |  |  | Montant total HT: | 40814.4