## Feuille 1
EMG050 | U | Porte sectionnelle pour garage, en bois.
Porte sectionnelle pour garage, constituée de panneau à panneaux de bois massif, 400x230 cm, avec ouverture automatique. Comprend le matériel de connexion électrique et l'équipement de motorisation.
Code interne |  | Désignation | Quantité | Unité | Prix unitaire | Prix total
mt26pgs020w |  | Porte sectionnelle pour garage, constituée de panneau à panneaux de bois massif, 400x230 cm, caisson récupérateur doublé, tour, ressorts de torsion, poulies, guides, accessoires et fermeture centrale avec clé de sécurité. Selon NF EN 13241-1. | 1 | U | 2196280 | 2196280
mt26egm010dh |  | Équipement de motorisation pour ouverture et fermeture automatique, pour porte de garage sectionnelle de plus de 60 kg. | 1 | U | 561945 | 561945
mt26egm012 |  | Accessoires (serrure, bouton-poussoir, émetteur, récepteur et photocellule) pour automatisation d'une porte de garage. | 1 | U | 259687 | 259687
mo020 |  | Compagnon professionnel III/CP2 construction. | 1.351 | h | 1727.44 | 2333.77
mo113 |  | Ouvrier d'exécution I/OE1 construction. | 1.351 | h | 1065.7 | 1439.76
mo018 |  | Compagnon professionnel III/CP2 menuisier PVC et métal. | 3.153 | h | 1750.08 | 5518
mo059 |  | Ouvrier professionnel II/OP menuisier PVC et métal. | 3.153 | h | 1109.65 | 3498.73
mo003 |  | Compagnon professionnel III/CP2 électricien. | 6.538 | h | 1775.06 | 11605.3
|  | Frais de chantier des unités d'ouvrage | 2 | % | 3042310 | 60846.1
Coût d'entretien décennal: 620.630,32F CFA les 10 premières années. |  |  |  |  | Montant total HT: | 3103150