## Feuille 1
EMI020 | m² | Grille de ventilation à lames fixes en aluminium.
Grille de ventilation à lames fixes en aluminium anodisé couleur naturelle avec une épaisseur minimale de 15 microns. Comprend les vis.
Code interne |  |  | Désignation | Quantité | Unité | Prix unitaire | Prix total
mt25pce020a |  |  | Jalousie à lames fixes en aluminium anodisé naturel. | 1.02 | m² | 29519.2 | 30109.5
mt23ppb011 |  |  | Vis en acier 19/22 mm. | 4 | U | 22.48 | 89.92
mo018 |  |  | Compagnon professionnel III/CP2 menuisier PVC et métal. | 0.061 | h | 1750.08 | 106.75
mo059 |  |  | Ouvrier professionnel II/OP menuisier PVC et métal. | 0.123 | h | 1109.65 | 136.49
|  |  | Frais de chantier des unités d'ouvrage | 2 | % | 30442.7 | 608.85
Coût d'entretien décennal: 7.141,85F CFA les 10 premières années. | [5 empty] | Montant total HT: | 31051.5