## Feuille 1
EMN020 | U | Guide-roues pour le stationnement de camion, en tube d'acier galvanisé.
Guide-roues courbé pour le stationnement de camion, en tube d'acier galvanisé, de 2500 mm de longueur, fixé à l'aide de cheville à expansion. Comprend les plaques d'ancrages pour fixation par vissage au support avec chevilles à expansion et vis en acier.
Code interne |  | Désignation | Quantité | Unité | Prix unitaire | Prix total
mt26amc030b |  | Guide-roues courbé pour le stationnement de camion, en tube d'acier galvanisé, de 2500 mm de longueur, pour faciliter le positionnement des véhicules lors de l'accostage à l'abri. Comprend les plaques d'ancrage. | 1 | U | 221458 | 221458
mt26aaa023b |  | Ancrage mécanique avec douille à expansion en acier inoxydable AISI 316, écrou et rondelle. | 8 | U | 4180.53 | 33444.2
mo011 |  | Compagnon professionnel III/CP2 monteur. | 7.846 | h | 1775.06 | 13927.1
mo080 |  | Ouvrier professionnel II/OP monteur. | 7.846 | h | 1107.54 | 8689.76
|  | Frais de chantier des unités d'ouvrage | 2 | % | 277519 | 5550.38
[5 empty] | Montant total HT: | 283069