## Feuille 1
EMN040 | U | Poteau de protection.
Poteau de protection triangulaire, en tube d'acier, de 400x170x120 mm, de couleur jaune et noire, fixé à l'aide de cheville à expansion, de résistance à la corrosion élevée.
Code interne |  | Désignation | Quantité | Unité | Prix unitaire | Prix total
mt26amc050p |  | Poteau de protection triangulaire, en tube d'acier, de 400x170x120 mm, de couleur jaune et noire, pour la délimitation des espaces et la protection des différents éléments situés au quai de chargement face aux chocs de véhicules. | 1 | U | 114084 | 114084
mt26aaa025b |  | Ancrage mécanique avec douille à expansion en acier inoxydable AISI 316, de résistance à la corrosion élevée. | 2 | U | 5321.45 | 10642.9
mo011 |  | Compagnon professionnel III/CP2 monteur. | 0.262 | h | 1775.06 | 465.07
mo080 |  | Ouvrier professionnel II/OP monteur. | 0.262 | h | 1107.54 | 290.18
|  | Frais de chantier des unités d'ouvrage | 2 | % | 125482 | 2509.65
[5 empty] | Montant total HT: | 127992