## Feuille 1
EUU010 | m |  | Noue métallique.
Réalisation d'une noue avec planche de plomb laminé de 2,00 mm d'épaisseur, sur double paroi allégée de 9 cm d'épaisseur chacune, de briques creuses en terre cuite de 29x14x9 cm, posées avec du mortier de ciment, confectionné sur chantier, dosage 1:6 et remplissage avec du mortier de ciment, confectionné sur chantier, dosage 1:6. Comprend les pièces spéciales, les recouvrements, les fixations, les connexions aux descentes et le joint d'étanchéité.
Code interne |  | Désignation |  | Quantité | Unité | Prix unitaire | Prix total
mt13vap010c |  | Planche de plomb laminé de 2 mm d'épaisseur. |  | 0.851 | m² | 29901.1 | 25445.8
mt04lcc010c |  | Brique creuse en terre cuite (tochana), à revêtir, 29x14x9 cm, pour utilisation en maçonnerie protégée (pièce en P), densité 805 kg/m³, selon NF EN 771-1. |  | 20 | U | 226.05 | 4521
mt08aaa010a |  | Eau. |  | 0.006 | m³ | 1088.23 | 6.53
mt01arg005a |  | Sable de carrière, pour mortier confectionné sur le chantier. |  | 0.044 | t | 11771.8 | 517.96
mt08cem000a |  | Ciment gris en sacs. |  | 6.75 | kg | 79.08 | 533.79
mq06hor010 |  | Bétonnière électrique avec une capacité de gâchage de 160 l. |  | 0.022 | h | 1663.34 | 36.59
mo020 |  | Compagnon professionnel III/CP2 construction. |  | 1.889 | h | 1727.44 | 3263.13
mo077 |  | Ouvrier professionnel II/OP construction. |  | 0.623 | h | 1107.54 | 690
mo113 |  | Ouvrier d'exécution I/OE1 construction. |  | 1.214 | h | 1065.7 | 1293.76
|  | Frais de chantier des unités d'ouvrage |  | 2 | % | 36308.6 | 726.17
Coût d'entretien décennal: 13.702,86F CFA les 10 premières années. | [5 empty] | Montant total HT: | 37034.8