## Feuille 1
EVM010 | m² |  | Simple vitrage.
Simple vitrage constitué d'une vitre en verre incolore, de 4 mm d'épaisseur, fixé sur menuiserie avec calage en utilisant des cales d'appui périmétriques et latérales, scellement à froid avec silicone synthétique incolore (non acrylique), compatible avec le matériau de support.
Code interne |  | Désignation |  | Quantité | Unité | Prix unitaire | Prix total
mt21vpi010a |  | Vitre en verre incolore, de 4 mm d'épaisseur. Selon NF EN 410 et NF EN 673. |  | 1.006 | m² | 11227 | 11294.3
mt21vva010 |  | Scellement des joints via l'application avec un pistolet de silicone synthétique incolore. |  | 3.5 | m | 722.4 | 2528.4
mt21vva021 |  | Produits complémentaires pour la mise en place de verres. |  | 1 | U | 1070.85 | 1070.85
mo055 |  | Compagnon professionnel III/CP2 vitrier. |  | 0.257 | h | 1884.63 | 484.35
mo110 |  | Ouvrier professionnel II/OP vitrier. |  | 0.257 | h | 1207.3 | 310.28
|  | Frais de chantier des unités d'ouvrage |  | 2 | % | 15688.2 | 313.76
Coût d'entretien décennal: 4.000,49F CFA les 10 premières années. | [5 empty] | Montant total HT: | 16002