## Feuille 1
FDM010 | m² |  | Contrecloison de doublage de façade, en maçonnerie de briques en terre cuite à isolation rapportée, pose à joint traditionnel, à revêtir.
Contrecloison de doublage de façade, de 7 cm d'épaisseur, en maçonnerie de brique creuse en terre cuite (tochana), à revêtir, 29x14x7 cm, avec joints horizontaux et verticaux de 10 mm d'épaisseur, pose avec du mortier de ciment confectionné sur chantier, avec 250 kg/m³ de ciment, couleur grise, dosage 1:6, fourni en sacs. Linteau en maçonnerie renforcée de briques coupées à revêtir; montage et démontage d'étai.
Code interne |  | Désignation |  | Quantité | Unité | Prix unitaire | Prix total
mt04lcc010b |  | Brique creuse en terre cuite (tochana), à revêtir, 29x14x7 cm, pour utilisation en maçonnerie protégée (pièce en P), densité 805 kg/m³, selon NF EN 771-1. |  | 24 | U | 226.97 | 5447.28
mt08aaa010a |  | Eau. |  | 0.01 | m³ | 1094.14 | 10.94
mt01arg005a |  | Sable de carrière, pour mortier confectionné sur le chantier. |  | 0.012 | t | 11830.8 | 141.97
mt08cem000a |  | Ciment gris en sacs. |  | 2.154 | kg | 79.51 | 171.26
mt07aco055e |  | Barres en acier haute adhérence, Fe E 500, de divers diamètres. |  | 0.4 | kg | 757.06 | 302.82
mt01arg000a |  | Sable criblé. |  | 0.001 | m³ | 16550 | 16.55
mt01arg001ag |  | Gros granulats homogénéisés, de taille maximale 12,5 mm. |  | 0.001 | m³ | 17864.6 | 17.86
mt50spa050m |  | Grosse planche en bois de pin, dimensions 20x7,2 cm. |  | 0.001 | m³ | 373269 | 373.27
mt50spa081a |  | Étai métallique télescopique, allant jusqu'à 3 m de hauteur. |  | 0.003 | U | 16362.7 | 49.09
mt50spa101 |  | Clous en acier. |  | 0.011 | kg | 1590.98 | 17.5
mq06hor010 |  | Bétonnière électrique avec une capacité de gâchage de 160 l. |  | 0.006 | h | 1670.13 | 10.02
mo021 |  | Compagnon professionnel III/CP2 construction pour des travaux de maçonnerie. |  | 0.541 | h | 1770.99 | 958.11
mo114 |  | Ouvrier d'exécution I/OE1 construction pour des travaux de maçonnerie. |  | 0.39 | h | 1092.56 | 426.1
|  | Frais de chantier des unités d'ouvrage |  | 3 | % | 7942.77 | 238.28
Coût d'entretien décennal: 654,48F CFA les 10 premières années. | [5 empty] | Montant total HT: | 8181.05