## Feuille 1
FEP100 | m |  | Profilé autoadhésif de transition entre les revêtements à différents niveaux, en aluminium.
Profilé autoadhésif de transition entre les revêtements à différents niveaux, en aluminium anodisé, avec surface striée, de 45 mm de largeur pour franchir des dénivelés entre 3 et 8 mm.
Code interne |  | Désignation |  | Quantité | Unité | Prix unitaire | Prix total
mt18jpc060kf |  | Profilé autoadhésif de transition entre les revêtements à différents niveaux, en aluminium anodisé, avec surface striée, de 45 mm de largeur pour franchir des dénivelés entre 3 et 8 mm. |  | 1.05 | m | 9328.04 | 9794.44
mo023 |  | Compagnon professionnel III/CP2 carreleur en revêtements de sols. |  | 0.068 | h | 1727.44 | 117.47
|  | Frais de chantier des unités d'ouvrage |  | 2 | % | 9911.91 | 198.24
Coût d'entretien décennal: 808,81F CFA les 10 premières années. | [5 empty] | Montant total HT: | 10110.2