## Feuille 1
FEP150 | m | Profilé pour joint de fractionnement, en aluminium.
Profilé en L pour joints de partage, en aluminium anodisé, de 30 mm de largeur, 30 mm de hauteur et 1,3 mm d'épaisseur.
Code interne |  | Désignation | Quantité | Unité | Prix unitaire | Prix total
mt18jpc091en |  | Profilé en L pour joints de partage, en aluminium anodisé, de 30 mm de largeur, 30 mm de hauteur et 1,3 mm d'épaisseur. | 1.05 | m | 6456.75 | 6779.59
mo023 |  | Compagnon professionnel III/CP2 carreleur en revêtements de sols. | 0.068 | h | 1727.44 | 117.47
|  | Frais de chantier des unités d'ouvrage | 2 | % | 6897.06 | 137.94
Coût d'entretien décennal: 562,80F CFA les 10 premières années. |  |  |  |  | Montant total HT: | 7035