## Feuille 1
FEP100 | m | Profilé autoadhésif de transition entre les revêtements à différents niveaux, en aluminium.
Profilé autoadhésif de transition entre les revêtements à différents niveaux, en aluminium anodisé, avec surface lisse, de 39 mm de largeur pour franchir des dénivelés entre 8 et 15 mm.
Code interne |  | Désignation | Quantité | Unité | Prix unitaire | Prix total
mt18jpc060cg |  | Profilé autoadhésif de transition entre les revêtements à différents niveaux, en aluminium anodisé, avec surface lisse, de 39 mm de largeur pour franchir des dénivelés entre 8 et 15 mm. | 1.05 | m | 5434.27 | 5705.98
mo023 |  | Compagnon professionnel III/CP2 carreleur en revêtements de sols. | 0.068 | h | 1727.44 | 117.47
|  | Frais de chantier des unités d'ouvrage | 2 | % | 5823.45 | 116.47
Coût d'entretien décennal: 475,19F CFA les 10 premières années. |  |  |  |  | Montant total HT: | 5939.92