## Feuille 1
FGI030 | m | Garde-corps intérieur, en bois.
Garde-corps en bois de pin verni, de 90 cm de hauteur, pour vide polygonal de plancher, fixé par ancrage mécanique avec douilles en nylon et vis en acier.
Code interne |  | Désignation | Quantité | Unité | Prix unitaire | Prix total
mt26aaa033a |  | Ancrage mécanique avec cheville en nylon et vis en acier galvanisé, à tête fraisée. | 2 | U | 246.92 | 493.84
mt22dbe010aj |  | Garde-corps en bois de pin verni, de 90 cm de hauteur avec une main courante supérieure et un socle inférieur de 65x70 mm de diamètre, des balustres tournées de 5 cm assemblées tous les 12 cm, pour trémie polygonale. | 1 | m | 136092 | 136092
mo017 |  | Compagnon professionnel III/CP2 menuisier bois. | 0.95 | h | 1752.42 | 1664.8
mo058 |  | Ouvrier professionnel II/OP menuisier bois. | 0.678 | h | 1114.39 | 755.56
|  | Frais de chantier des unités d'ouvrage | 2 | % | 139006 | 2780.13
Coût d'entretien décennal: 7.089,32F CFA les 10 premières années. |  |  |  |  | Montant total HT: | 141786