## Feuille 1
FIL020 | m² | Isolation acoustique au bruit aérien sur faux plafond, avec des panneaux en aggloméré de liège expansé.
Isolation acoustique au bruit aérien sur faux plafond, avec panneau en aggloméré de liège expansé, de 50 mm d'épaisseur, de 1000x500 mm, couleur noire, d'entre 105 et 125 kg/m³ de densité, résistance thermique 1,25 m²K/W, conductivité thermique 0,04 W/(mK), coefficient de résistance à la diffusion de la vapeur d'eau entre 7 et 14, Euroclasse E de réaction au feu, selon NF EN 13501-1, résistance à la compression >= 100 kPa. Le prix ne comprend pas le faux plafond.
Code interne |  | Désignation | Quantité | Unité | Prix unitaire | Prix total
mt16acs010oa |  | Panneau en aggloméré de liège expansé, de 50 mm d'épaisseur, de 1000x500 mm, couleur noire, d'entre 105 et 125 kg/m³ de densité, résistance thermique 1,25 m²K/W, conductivité thermique 0,04 W/(mK), coefficient de résistance à la diffusion de la vapeur d'eau entre 7 et 14, Euroclasse E de réaction au feu, selon NF EN 13501-1, résistance à la compression >= 100 kPa; selon NF EN 13170. | 1.05 | m² | 16755.2 | 17593
mo054 |  | Compagnon professionnel III/CP2 poseur d'isolants rigides ou flexibles. | 0.096 | h | 1775.06 | 170.41
mo101 |  | Ouvrier professionnel II/OP poseur d'isolants rigides ou flexibles. | 0.096 | h | 1107.54 | 106.32
|  | Frais de chantier des unités d'ouvrage | 2 | % | 17869.7 | 357.39
Coût d'entretien décennal: 364,54F CFA les 10 premières années. |  |  |  |  | Montant total HT: | 18227.1