## Feuille 1
FIL050 | m² |  | Isolation acoustique au bruit aérien entre plaques, dans un faux plafond de plaques, avec des complexes multicouches.
Isolation acoustique au bruit aérien entre plaques, dans un faux plafond de plaques, avec complexe multicouche, de 3,9 mm d'épaisseur, constitué d'un film en polyéthylène et une membrane viscoélastique de haute densité, résistance thermique 0,078 m²K/W, conductivité thermique 0,05 W/(mK) et rigidité dynamique inférieure à 70 MN/m³. Le prix ne comprend pas le faux plafond.
Code interne |  | Désignation |  | Quantité | Unité | Prix unitaire | Prix total
mt16ptd025q |  | Complexe multicouche, de 3,9 mm d'épaisseur, constitué d'un film en polyéthylène et une membrane viscoélastique de haute densité, résistance thermique 0,078 m²K/W, conductivité thermique 0,05 W/(mK) et rigidité dynamique inférieure à 70 MN/m³; fournissant une réduction du niveau global de pression au bruit de choc de 22 dB et une réduction du niveau global pondéré de pression au bruit aérien de 4 dBA. |  | 1.05 | m² | 8517.57 | 8943.45
mo054 |  | Compagnon professionnel III/CP2 poseur d'isolants rigides ou flexibles. |  | 0.087 | h | 1819.81 | 158.32
mo101 |  | Ouvrier professionnel II/OP poseur d'isolants rigides ou flexibles. |  | 0.087 | h | 1135.46 | 98.79
|  | Frais de chantier des unités d'ouvrage |  | 2 | % | 9200.56 | 184.01
Coût d'entretien décennal: 187,69F CFA les 10 premières années. | [5 empty] | Montant total HT: | 9384.57