## Feuille 1
FIU140 | m² |  | Isolation thermique entre les montants d'une contrecloison de plaques.
Isolation thermique entre les montants de l'ossature porteuse d'une contrecloison de plaques, constituée de panneau semi-rigide en laine minérale, épaisseur 85 mm, selon NF EN 13162, mis en place entre les montants de l'ossature porteuse.
Code interne |  | Désignation |  | Quantité | Unité | Prix unitaire | Prix total
mt16lra060g |  | Panneau semi-rigide en laine minérale, épaisseur 85 mm, selon NF EN 13162, Euroclasse A1 de réaction au feu selon NF EN 13501-1 et coefficient de résistance à la diffusion de la vapeur d'eau 1. |  | 1.05 | m² | 8531.44 | 8958.01
mo054 |  | Compagnon professionnel III/CP2 poseur d'isolants rigides ou flexibles. |  | 0.062 | h | 1775.06 | 110.05
mo101 |  | Ouvrier professionnel II/OP poseur d'isolants rigides ou flexibles. |  | 0.062 | h | 1107.54 | 68.67
|  | Frais de chantier des unités d'ouvrage |  | 2 | % | 9136.73 | 182.73
Coût d'entretien décennal: 186,39F CFA les 10 premières années. | [5 empty] | Montant total HT: | 9319.46