## Feuille 1
FIU160 | m² | Isolation acoustique au bruit aérien entre plaques, pour des contrecloisons en plaques, avec des membranes viscoélastiques.
Isolation acoustique au bruit aérien entre les plaques d'un doublage, constituée de membrane viscoélastique de haute densité, de 2 mm d'épaisseur, fixée à la première plaque avec agrafes, en acier galvanisé, de 6 mm de hauteur.
Code interne |  | Désignation | Quantité | Unité | Prix unitaire | Prix total
mt16ptd060Ca |  | Membrane viscoélastique de haute densité, de 2 mm d'épaisseur; avec 36,4 dB d'indice global de réduction acoustique, Rw. | 1.05 | m² | 3329.7 | 3496.19
mt15pdr300b |  | Agrafe, en acier galvanisé, de 6 mm de hauteur; pour la fixation de produits isolants. | 6 | U | 17.26 | 103.56
mo054 |  | Compagnon professionnel III/CP2 poseur d'isolants rigides ou flexibles. | 0.124 | h | 1819.81 | 225.66
mo101 |  | Ouvrier professionnel II/OP poseur d'isolants rigides ou flexibles. | 0.124 | h | 1135.46 | 140.8
|  | Frais de chantier des unités d'ouvrage | 2 | % | 3966.21 | 79.32
Coût d'entretien décennal: 80,91F CFA les 10 premières années. |  |  |  |  | Montant total HT: | 4045.53