## Feuille 1
FJE010 | U | Escalier escamotable.
Escalier escamotable en bois, finition vernie, de 3 tronçons, pour franchir une hauteur entre étages de 233 à 280 cm et pour une ouverture de 130x70 cm.
Code interne |  | Désignation | Quantité | Unité | Prix unitaire | Prix total
mt44efk020et |  | Escalier escamotable en bois, finition vernie, de 3 tronçons, pour franchir une hauteur entre étages de 233 à 280 cm et pour une ouverture de 130x70 cm, de hauteur réglable, avec marches antidérapantes de 8 cm de largeur, patins en caoutchouc, trappe intérieure, tige d'ouverture et caisson avec isolation thermique incorporée à encastrer dans le support. | 1 | U | 332833 | 332833
mt08aaa010a |  | Eau. | 0.022 | m³ | 1088.23 | 23.94
mt01arg005a |  | Sable de carrière, pour mortier confectionné sur le chantier. | 0.176 | t | 11771.8 | 2071.84
mt08cem000a |  | Ciment gris en sacs. | 27 | kg | 79.08 | 2135.16
mt15sja100 |  | Cartouche de mastic de silicone neutre. | 1 | U | 2664.98 | 2664.98
mq06hor010 |  | Bétonnière électrique avec une capacité de gâchage de 160 l. | 0.088 | h | 1663.34 | 146.37
mo011 |  | Compagnon professionnel III/CP2 monteur. | 6.303 | h | 1775.06 | 11188.2
mo080 |  | Ouvrier professionnel II/OP monteur. | 7.392 | h | 1107.54 | 8186.94
|  | Frais de chantier des unités d'ouvrage | 2 | % | 359251 | 7185.02
Coût d'entretien décennal: 128.252,53F CFA les 10 premières années. |  |  |  |  | Montant total HT: | 366436