## Feuille 1
FJE020 | U | Escalier en ciseaux.
Escalier rétractile extensible en ciseaux pour plafond d'acier laqué, avec ouverture et fermeture manuelles, pour franchir une hauteur entre étages de 250 à 275 cm et pour une ouverture de 70x70 cm.
Code interne |  |  | Désignation | Quantité | Unité | Prix unitaire | Prix total
mt44etm010jcg |  |  | Escalier rétractile extensible en ciseaux pour plafond d'acier laqué, avec ouverture et fermeture manuelles, pour franchir une hauteur entre étages de 250 à 275 cm et pour une ouverture de 70x70 cm, trappe en acier laqué blanc de 16 mm d'épaisseur et caisson en tôle laquée blanc de 12,5 cm de hauteur à encastrer dans le support. | 1 | U | 249419 | 249419
mt15sja100 |  |  | Cartouche de mastic de silicone neutre. | 1 | U | 2664.98 | 2664.98
mt08aaa010a |  |  | Eau. | 0.022 | m³ | 1088.23 | 23.94
mt01arg005a |  |  | Sable de carrière, pour mortier confectionné sur le chantier. | 0.176 | t | 11771.8 | 2071.84
mt08cem000a |  |  | Ciment gris en sacs. | 27 | kg | 79.08 | 2135.16
mq06hor010 |  |  | Bétonnière électrique avec une capacité de gâchage de 160 l. | 0.088 | h | 1663.34 | 146.37
mo011 |  |  | Compagnon professionnel III/CP2 monteur. | 6.303 | h | 1775.06 | 11188.2
mo080 |  |  | Ouvrier professionnel II/OP monteur. | 7.392 | h | 1107.54 | 8186.94
|  |  | Frais de chantier des unités d'ouvrage | 2 | % | 275836 | 5516.72
Coût d'entretien décennal: 98.473,44F CFA les 10 premières années. | [5 empty] | Montant total HT: | 281353