## Feuille 1
FMC140 | m | Profilé décoratif dans un carrelage mural.
Listel avec profilé de section carrée en acier inoxydable AISI 304, finition brossée, dans un carrelage mural de 12 mm d'épaisseur. SUPPORT: parement vertical, jusqu'à 3 m de hauteur. POSE: avec le même matériau que les pièces en terre cuite.
Code interne |  | Désignation | Quantité | Unité | Prix unitaire | Prix total
mt19awa140fc |  | Profilé de section carrée en acier inoxydable AISI 304, finition brossée de 2,5 m de longueur, pour un usage décoratif dans les revêtements avec des pièces en terre cuite de 12 mm d'épaisseur. | 1.05 | m | 23001 | 24151.1
mo024 |  | Compagnon professionnel III/CP2 carreleur en revêtements muraux. | 0.169 | h | 1727.44 | 291.94
|  | Frais de chantier des unités d'ouvrage | 2 | % | 24443 | 488.86
[5 empty] | Montant total HT: | 24931.9