## Feuille 1
FMP010 | m² | Revêtement mural avec du papier vinyle.
Revêtement mural avec papier de vinyle, de 235 g/m². Mise en place: avec colle cellulosique, soluble dans l'eau.
Code interne |  | Désignation | Quantité | Unité | Prix unitaire | Prix total
mt29cam020 |  | Colle cellulosique, soluble dans l'eau, pour papiers peints. | 0.01 | kg | 9450.71 | 94.51
mt29pap010a |  | Papier de vinyle, de 235 g/m², pour revêtement des parements verticaux intérieurs. | 1.1 | m² | 3654.5 | 4019.95
mo038 |  | Compagnon professionnel III/CP2 peintre. | 0.108 | h | 1848.62 | 199.65
mo076 |  | Ouvrier professionnel II/OP peintre. | 0.108 | h | 1185.16 | 128
|  | Frais de chantier des unités d'ouvrage | 2 | % | 4442.11 | 88.84
Coût d'entretien décennal: 4.259,09F CFA les 10 premières années. |  |  |  |  | Montant total HT: | 4530.95