## Feuille 1
FMR010 | m |  | Cornière métallique.
Cornières en acier galvanisé, avec bord arrondi de 7,5 mm d'épaisseur, pour la protection des arêtes des revêtements en mortier, appliqués sur parements intérieurs.
Code interne |  | Désignation |  | Quantité | Unité | Prix unitaire | Prix total
mt28vye030c |  | Cornières en acier galvanisé, avec bord arrondi de 7,5 mm d'épaisseur, pour la protection des arêtes. |  | 1.02 | m | 2133.21 | 2175.87
mo021 |  | Compagnon professionnel III/CP2 construction pour des travaux de maçonnerie. |  | 0.075 | h | 1848.62 | 138.65
mo114 |  | Ouvrier d'exécution I/OE1 construction pour des travaux de maçonnerie. |  | 0.038 | h | 1140.41 | 43.34
|  | Frais de chantier des unités d'ouvrage |  | 2 | % | 2357.86 | 47.16
[6 empty] | Montant total HT: | 2405.02