## Feuille 1
FMR020 | m |  | Cornière en PVC.
Cornières en PVC, avec bord arrondi de 3 mm d'épaisseur, pour la protection des arêtes des revêtements en plâtre, appliqués sur parements intérieurs.
Code interne |  | Désignation |  | Quantité | Unité | Prix unitaire | Prix total
mt28vye050a |  | Cornières en PVC, avec bord arrondi de 3 mm d'épaisseur, pour la protection des arêtes. |  | 1.02 | m | 1430.41 | 1459.02
mo021 |  | Compagnon professionnel III/CP2 construction pour des travaux de maçonnerie. |  | 0.075 | h | 1727.44 | 129.56
mo114 |  | Ouvrier d'exécution I/OE1 construction pour des travaux de maçonnerie. |  | 0.038 | h | 1065.7 | 40.5
|  | Frais de chantier des unités d'ouvrage |  | 2 | % | 1629.08 | 32.58
[6 empty] | Montant total HT: | 1661.66