## Feuille 1
FNX020 | m² | Enduit traditionnel imitation maçonnerie sur parement intérieur.
Enduit traditionnel, finition superficielle avec raclette, réalisé avec du mortier de chaux sur un parement intérieur.
Code interne |  |  | Désignation | Quantité | Unité | Prix unitaire | Prix total
mt28pmc010a |  |  | Pâte de mortier de chaux pour enduits, y compris les gravillons. | 0.025 | m³ | 102504 | 2562.6
mt09pmr010 |  |  | Pigment pour mortiers et enduits. | 0.015 | kg | 6529.4 | 97.94
mo039 |  |  | Compagnon professionnel III/CP2 enduiseur. | 0.939 | h | 1727.44 | 1622.07
mo079 |  |  | Ouvrier professionnel II/OP enduiseur. | 0.939 | h | 1107.54 | 1039.98
mo111 |  |  | Ouvrier d'exécution I/OE2 enduiseur. | 0.47 | h | 1100.57 | 517.27
|  |  | Frais de chantier des unités d'ouvrage | 2 | % | 5839.86 | 116.8
Coût d'entretien décennal: 3.157,03F CFA les 10 premières années. | [5 empty] | Montant total HT: | 5956.66