## Feuille 1
FOT020 | m² | Revêtement thermique et acoustique avec du mortier léger de plâtre et de perlite, sur parement intérieur.
Revêtement thermique et acoustique continu, de 20 mm d'épaisseur, à vue, de mortier léger de plâtre et de perlite, application manuelle, sur parement intérieur vertical, jusqu'à 3 m de hauteur. Comprend les cornières en plastique et en métal avec perforations pour la réalisation d'arêtes. Le prix comprend la résolution des points singuliers.
Code interne |  |  | Désignation | Quantité | Unité | Prix unitaire | Prix total
mt28mdb020a |  |  | Mortier léger de plâtre et de perlite. | 0.02 | m³ | 206869 | 4137.37
mt28vye010 |  |  | Cornière en plastique et en métal, stable à l'action des sulfates. | 0.215 | m | 298 | 64.07
mq06pym010 |  |  | Mélangeuse-pompeuse pour mortiers et plâtres projetés, de 3 m³/h. | 0.325 | h | 4106.38 | 1334.57
mo033 |  |  | Compagnon professionnel III/CP2 plâtrier. | 0.21 | h | 1727.44 | 362.76
mo071 |  |  | Ouvrier professionnel II/OP plâtrier. | 0.11 | h | 1107.54 | 121.83
|  |  | Frais de chantier des unités d'ouvrage | 2 | % | 6020.6 | 120.41
Coût d'entretien décennal: 1.043,97F CFA les 10 premières années. | [5 empty] | Montant total HT: | 6141.01