## Feuille 1
FPE140 | m² |  | Émail sur menuiserie en acier galvanisé ou en métal non ferreux, finition martelée.
Application manuelle de deux couches d'émail synthétique, couleur à choisir, finition martelé, (rendement: 0,1 l/m² chaque couche); application préalable de deux couches d'impression synthétique antioxydante à séchage rapide, à base de résines alkydes, couleur blanche, finition mat (rendement: 0,1 l/m² chaque couche), sur porte intérieure, pleine, en acier galvanisé ou en métal non ferreux.
Code interne |  | Désignation |  | Quantité | Unité | Prix unitaire | Prix total
mt27pfi140a |  | Impression synthétique antioxydante à séchage rapide, couleur blanche, finition mat, à base de résines alkydes et pigments antioxydants, de résistance à la corrosion élevée, à appliquer à la brosse ou au pistolet. |  | 0.2 | l | 9274.36 | 1854.87
mt27esm010a |  | Émail synthétique, pour intérieur, couleur à choisir, finition martelé, avec résistance aux intempéries, à appliquer à la brosse, au rouleau ou au pistolet. |  | 0.2 | l | 12085.4 | 2417.08
mo038 |  | Compagnon professionnel III/CP2 peintre. |  | 0.782 | h | 1770.99 | 1384.91
mo076 |  | Ouvrier professionnel II/OP peintre. |  | 0.156 | h | 1135.46 | 177.13
|  | Frais de chantier des unités d'ouvrage |  | 2 | % | 5833.99 | 116.68
Coût d'entretien décennal: 12.615,40F CFA les 10 premières années. | [5 empty] | Montant total HT: | 5950.67