## Feuille 1
FPE180 | m² |  | Impression antioxydante sur une surface en acier.
Application manuelle d'une couche d'impression synthétique antioxydante à séchage rapide, couleur grise, finition mat, à base de résines alkydiques, pigments organiques, pigments inorganiques, pigments antioxydants et dissolvant formulé à base d'un mélange d'hydrocarbures (rendement: 0,125 l/m²), sur serrurerie intérieure en acier.
Code interne |  | Désignation |  | Quantité | Unité | Prix unitaire | Prix total
mt27pfi200a |  | Impression synthétique antioxydante à séchage rapide, couleur grise, finition mat, à base de résines alkydiques, pigments organiques, pigments inorganiques, pigments antioxydants et dissolvant formulé à base d'un mélange d'hydrocarbures, à appliquer à la brosse, au rouleau ou au pistolet sur surfaces métalliques. |  | 0.125 | l | 2643.71 | 330.46
mo038 |  | Compagnon professionnel III/CP2 peintre. |  | 0.089 | h | 1770.99 | 157.62
mo076 |  | Ouvrier professionnel II/OP peintre. |  | 0.089 | h | 1135.46 | 101.06
|  | Frais de chantier des unités d'ouvrage |  | 2 | % | 589.14 | 11.78
[6 empty] | Montant total HT: | 600.92